## przedmiar_Podzakrzówek
Przedmiar robót
Przebudowa drogi gminnej w m. Podzakrzówek
odcinek długości 785mb, szer. jezdni 4,5m
branża drogowa CPV 45233000-9
Lp. | podstawa | Opis elementu rozliczeniowego | Części | Ilość | Nazwa | Ilość
| wyceny |  | składowe |  | jedn. | jednost.
| SST, KNR |  | jedn. |  | rozliczen.
ROBOTY PRZYGOTOWAWCZE Kod CPV 45100000-8
1 | D-01.01.01 | Prace pomiarowe w terenie równinnym - wytyczenie trasy,
|  | pomiary wysokościowe | km | 0.8 | km | 0.8
ROBOTY DROGOWE - PODBUDOWY Kod CPV 45233000-9
2 | D-04.01.01 | Profilowanie i zagęszczenie podłoża (istniejącej podbudowy) pod warstwy konstrukcyjne naw. gr. II-IV równiarką i walcem | m2 | 2760 | m2 | 2760
|  | 200*4,0+410*3,5+175*3,0 |  |  |  | 0 | 2760
3 | D-04.01.01 | Koryto wykonywane na poszerzeniach jezdni mechanicznie w gr. Kat. II-IV, głębokość koryta średnio 15 cm, | m2 | 934.5 | m2 | 934.5
|  | 200*0,7+410*1,2+175*1,7+10*0,5*2/2 |  |  |  | 0
4 | D-04.04.02 | Wykonanie podbudowy z kruszywa łamanego stabilizowanego mechanicznie - mieszanka sortowana 0/63,5mm na poszerzeniach, dolna warstwa gr. 15 cm | m2 | 934.5 | m2 | 934.5 | 934.5
|  | j/w |  |  |  | 0
5 | D.04.08.05 (analogia) | Wyrównanie istniejącej podbudowy kruszywem łamanym stabilizowanym mechanicznie (mieszanka sortowana 0-31.5mm) - wyrównanie całej poierzhni jezdni średnia gr. 10cm (785*4,7+10*0,5)*0.10 | m3 | 369.45 | m3 | 369.45 | 369.45
ROBOTY DROGOWE - NAWIERZCHNIA Kod CPV 45233000-9
6 | D-05.03.05 | Wykonanie warstwy wiążącej (wyrównawczej) z masy mineralmo - asfaltowej St. II dla ruchu KR1 grubość warstwy po zagęszczeniu 3cm (średnio 75 kg/m2) 3555*75/100 | t | 266.63 | t | 266.63 | 266.625
7 | D-05.03.05 | Wykonanie warstwy ścieralnej z masy mineralmo - asfaltowej St. II dla ruchu KR1 grubość warstwy po zagęszczeniu 3cm (785+10*0,5)*4,5 | m2 | 3555 | m2 | 3555 | 3555
ROBOTY DODATKOWE I WYKOŃCZENIOWE Kod CPV 28813810-5
8 | SST | Uzupełnienie poboczy gruntem rodzimym, dowiezienie |  |  |  | 0
| D-06.03.01 | rozścielenie i zagęszczenie gruntu gr. średnio 10cm (pob. 75cm) 785x2x0,75x0,10 | m3 | 117.75 | m3 | 117.75 | 117.75

## ofert_Podzakrzówek
KOSZTORYS OFERTOWY
Przebudowa odcinka drogi gminnej w m. Podzakrzówek
odcinek długości 785mb, szer. jezdni 4,5m
branża drogowa CPV 45233000-9
Lp. | Podstawa | Opis elementu rozliczeniowego | Nazwa | ilość | cena | wartość
| wyceny |  | jedn. |  | jedn. | netto
|  |  | rozliczen. |  | netto
1 | 2 | 3 | 4 | 5 | 6 | 7
ROBOTY PRZYGOTOWAWCZE Kod CPV 45100000-8
1 | D-01.01.01 | Prace pomiarowe w terenie równinnym - wytyczenie trasy,
|  | pomiary wysokościowe | km | 0.8
ROBOTY DROGOWE - PODBUDOWY Kod CPV 45233000-9
2 | D-04.01.01 | Profilowanie i zagęszczenie podłoża (istniejącej podbudowy) pod warstwy konstrukcyjne naw. gr. II-IV równiarką i walcem | m2 | 2760
3 | D-04.01.01 | Koryto wykonywane na poszerzeniach jezdni mechanicznie w gr. Kat. II-IV, głębokość koryta średnio 15 cm, | m2 | 934.5
4 | D-04.04.02 | Wykonanie podbudowy z kruszywa łamanego stabilizowanego mechanicznie - mieszanka sortowana 0/63,5mm na poszerzeniach, dolna warstwa gr. 15 cm | m2 | 934.5
5 | D.04.08.05 | Wyrównanie istniejącej podbudowy kruszywem łamanym stabilizowanym mechanicznie (mieszanka sortowana 0-31.5mm) - wyrównanie zaniżeń i ubytków średnia gr. 8cm | m3 | 369.45
|  | ROBOTY DROGOWE - NAWIERZCHNIA Kod CPV 45233000-9 |  |  |  | 0
6 | D-05.03.05 | Wykonanie warstwy wiążącej (wyrównawczej) z masy mineralmo - asfaltowej St. II dla ruchu KR1 grubość warstwy po zagęszczeniu 3cm (średnio 75 kg/m2) | t | 266.63
7 | D-05.03.05 | Wykonanie warstwy ścieralnej z masy mineralmo - asfaltowej St. II dla ruchu KR1 grubość warstwy po zagęszczeniu 3cm | m2 | 3555
ROBOTY DODATKOWE I WYKOŃCZENIOWE Kod CPV 28813810-5
8 | SST | Uzupełnienie poboczy gruntem rodzimym, dowiezienie
| D-06.03.01 | rozścielenie i zagęszczenie gruntu gr. średnio 10cm (pob. 75cm) | m3 | 117.75
RAZEM:
VAT ......%
RAZEM BRUTTO:
Słownie brutto: . . . . . . . . . . . . . .. . . . . . . . . . . . . . . . . . . . . . . . . . . . . . . . . . . . . . . . . . . . . .
. . . . . . . . . . . . . . . . . . . . . . . . . . . . . . . . . . . . . . . . . . . . . . . . . . . . . . . . . . . . . . . . . .
. . . . . . . . . . . . . . . . . . . . . ..
(pieczęć i podpisy)