## przedmiar_Podzakrzówek
Przedmiar robót
Przebudowa odcinka drogi gminnej w m. Podzakrzówek (dojazd do pól)
odcinek długości 475mb, szer. jezdni 4.5m
branża drogowa CPV 45233000-9
Lp. | podstawa | Opis elementu rozliczeniowego | Części | Ilość | Nazwa | Ilość
| wyceny |  | składowe |  | jedn. | jednost.
| SST, KNR |  | jedn. |  | rozliczen.
ROBOTY PRZYGOTOWAWCZE Kod CPV 45100000-8
1 | D-01.01.01 | Prace pomiarowe w terenie równinnym - wytyczenie trasy,
|  | pomiary wysokościowe | km | 0.5 | km | 0.5
ODWODNIENIE kod CPV 45230000-8
2 | wycena własna | Wykonanie cześci przelotowej przepustu pod droga z rur PEHD o śr. 50cm na ławie tłyczniowej | m | 8 | m | 8
0
3 | wycena własna | Montaż głowic prefabrykowanych żelbetowych dla przepustów o średnicy 50cm | szt. | 2 | szt. | 2
ROBOTY DROGOWE - PODBUDOWY Kod CPV 45233000-9
4 | D-04.01.01 | Roboty ziemne - wykonanie koryta na poszerzeniach jezdni wraz z wyprofilwaniem i zagęszczeniem podłoża oraz wbudowaniem nadmiaru gruntu w pobocza, średnia głebokośc 10cm | m2 | 305 | m2 | 305
|  | 400x0,5+45x1,0(na łuku)+30x2,0(na włączeniu) |  |  |  | 0
5 | D-04.04.02 | Wykonanie podbudowy z kruszywa łamanego stabilizowanego mechanicznie na poszerzeniach - warstwa gr. 10 | m2 | 305 | m2 | 305
6 | D-04.01.01 | Profilowanie i zaęszcenie podłoża pod warstwy konstrukcyjne - istn. podbudowa wraz z odłonieciem krawędzi, poboczy itp. | m2 | 2247.98 |  | 2247.98
|  | 475*4,7+2*(6*6-3,14*6*6/4) |  |  |  | 0 | 2152.98
7 | D.04.04.02 | Wyrównanie istniejącej podbudowy kruszywem łamanym stabilizowanym mechanicznie średnia grubośc po zagęszczeniu 18 cm, (mieszanka sortowana 0-31.5mm) ( 475*4,7+2*(6*6-3,14*6*6/4))*0,18 | m3 | 404.64 | m3 | 404.64 | 404.6364
ROBOTY DROGOWE - NAWIERZCHNIA Kod CPV 45233000-9
8 | D-05.03.05 | Wykonanie warstwy wiążącej (wyrównawczej) z masy mineralmo - asfaltowej St. II dowożonej z odległości do 20km grubość warstwy po zagęszczeniu 3cm (średnio 75 kg/m2) 2152,98*75/1000 | t | 161.47 |  | 161.47 | 161.4735
9 | D-05.03.05 | Wykonanie warstwy ścieralnej z masy mineralmo - asfaltowej St. II dowożonej z odległości do 20km grubość warstwy po zagęszczeniu 3cm 475*4,7+2*(6*6-3,14*6*6/4) | m2 | 2152.98 | m2 | 2152.98
ROBOTY WYKOŃCZENIOWE Kod CPV 45100000-8
10 | wycena własna | Odtworzenie rowu przydroznego gł. 40cm na właczeniu do drogi powiatowej | m | 60 | m | 60
11 | wycena własna | Plantowanie i obrobienie na czysto skarp i poboczy 475*2*0,75 | m2 | 712.5 | m2 | 712.5

## ofert_Podzakrzówek
KOSZTORYS OFERTOWY
Przebudowa odcinka drogi gminnej w m. Podzakrzówek (dojazd do pól)
odcinek długości 475mb, szer. jezdni 4.5m
branża drogowa CPV 45233000-9
Lp. | Podstawa | Opis elementu rozliczeniowego | Nazwa | ilość | cena | wartość
| wyceny |  | jedn. |  | jedn. | netto
|  |  | rozliczen. |  | netto
1 | 2 | 3 | 4 | 5 | 6 | 7
ROBOTY PRZYGOTOWAWCZE Kod CPV 45100000-8
1 | D-01.01.01 | Prace pomiarowe w terenie równinnym - wytyczenie trasy,
|  | pomiary wysokościowe | km | 0.5
ODWODNIENIE kod CPV 45230000-8
2 | wycena własna | Wykonanie cześci przelotowej przepustu pod droga z rur PEHD o śr. 50cm na ławie tłyczniowej | m | 8
3 | wycena własna | Montaż głowic prefabrykowanych żelbetowych dla przepustów o średnicy 50cm | szt. | 2
ROBOTY DROGOWE - PODBUDOWY Kod CPV 45233000-9
4 | D-04.01.01 | Roboty ziemne - wykonanie koryta na poszerzeniach jezdni wraz z wyprofilwaniem i zagęszczeniem podłoża oraz wbudowaniem nadmiaru gruntu w pobocza, średnia głebokośc 10cm | m2 | 305
5 | D-04.04.02 | Wykonanie podbudowy z kruszywa łamanego stabilizowanego mechanicznie na poszerzeniach - warstwa gr. 10 | m2 | 305
6 | D-04.01.01 | Profilowanie i zaęszcenie podłoża pod warstwy konstrukcyjne - istn. podbudowa wraz z odłonieciem krawędzi, poboczy itp. | m2 | 2247.98
7 | D.04.04.02 | Wyrównanie istniejącej podbudowy kruszywem łamanym stabilizowanym mechanicznie średnia grubośc po zagęszczeniu 18 cm, (mieszanka sortowana 0-31.5mm) ( 475*4,7+2*(6*6-3,14*6*6/4))*0,18 | m3 | 404.64
|  | ROBOTY DROGOWE - NAWIERZCHNIA Kod CPV 45233000-9 |  |  |  | 0
8 | D-05.03.05 | Wykonanie warstwy wiążącej (wyrównawczej) z masy mineralmo - asfaltowej St. II dowożonej z odległości do 20km grubość warstwy po zagęszczeniu 3cm (średnio 75 kg/m2) | t | 161.47
9 | D-05.03.05 | Wykonanie warstwy ścieralnej z masy mineralmo - asfaltowej St. II dowożonej z odległości do 20km grubość warstwy po zagęszczeniu 3cm | m2 | 2152.98
ROBOTY WYKOŃCZENIOWE Kod CPV 45100000-8
10 | wycena własna | Odtworzenie rowu przydroznego gł. 40cm na właczeniu do drogi powiatowej | m | 60
11 | wycena własna | Plantowanie i obrobienie na czysto skarp i poboczy 475*2*0,75 | m2 | 712.5
RAZEM:
VAT ......%
RAZEM BRUTTO:
Słownie brutto: . . . . . . . . . . . . . .. . . . . . . . . . . . . . . . . . . . . . . . . . . . . . . . . . . . . . . . . . . . . .
. . . . . . . . . . . . . . . . . . . . . . . . . . . . . . . . . . . . . . . . . . . . . . . . . . . . . . . . . . . . . . . . . .
. . . . . . . . . . . . . . . . . . . . . ..
(pieczęć i podpisy)