## przedmiar_Józ_Mostki
Przedmiar robót
Przebudowa drogi gminnej dojazdowej Józefów - Mostki
odcinek długości 280mb, szer. jezdni 3,5m
branża drogowa CPV 45233000-9
Lp. | podstawa | Opis elementu rozliczeniowego | Części | Ilość | Nazwa | Ilość
| wyceny |  | składowe |  | jedn. | jednost.
| SST, KNR |  | jedn. |  | rozliczen.
ROBOTY PRZYGOTOWAWCZE Kod CPV 45100000-8
1 | D-01.01.01 | Prace pomiarowe w terenie równinnym - wytyczenie trasy,
|  | pomiary wysokościowe | km | 0.3 | km | 0.3
ODWODNIENIE kod CPV 45230000-8
2 | wycena własna | Wykonanie cześci przelotowej przepustu pod droga z rur PEHD o śr. 50cm na ławie tłuczniowej na właczeniach do drogi gminnej | m | 7 | m | 7
|  | 1*7m |  |  |  | 0
3 | wycena własna | Montaż głowic prefabrykowanych żelbetowych dla przepustów o średnicy 50cm | szt. | 2 | szt. | 2
ROBOTY DROGOWE - PODBUDOWY Kod CPV 45233000-9
4 | D-04.01.01 | Profilowanie i zagęszczenie podłoża (istniejącej podbudowy) pod warstwy konstrukcyjne naw. gr. II-IV równiarką i walcem z lokalnym wykonaniem koryta do gł. 10cm | m2 | 1046.75 | m2 | 1046.75
|  | 280*3.7+2*(5*5-3.14*5*5/4) |  |  |  | 0 | 1046.75
5 | D.04.08.05 (analogia) | Wyrównanie istniejącej podbudowy kruszywem łamanym stabilizowanym mechanicznie (mieszanka sortowana 0-31.5mm) - wyrównanie całej powierzhni jezdni średnia gr. 15cm 1046.75*0.15 | m3 | 157.01 | m3 | 157.01 | 157.0125
6 | D-04-03-01 | Skropienie mechaniczne warstwa konstrukcyjnych (podbudowy tłuczniowej) emulsja asfaltową - pasy na krawędziach szerokości 0,5m każdy 280*0,5*2 | m2 | 280 | m2 | 280
ROBOTY DROGOWE - NAWIERZCHNIA Kod CPV 45233000-9
7 | D-05.03.05 | Wykonanie warstwy wiążącej (wyrównawczej) z masy mineralmo - asfaltowej St. II dla ruchu KR1 grubość warstwy po zagęszczeniu 3cm (średnio 75 kg/m2) (280*3.5+2*(5*5-3.14*5*5/4))*75/1000 | t | 74.31 | t | 74.31 | 74.3063
8 | D-05.03.05 | Wykonanie warstwy ścieralnej z masy mineralmo - asfaltowej St. II dla ruchu KR1 grubość warstwy po zagęszczeniu 3cm (280*3.5+2*(5*5-3.14*5*5/4) | m2 | 990.75 | m2 | 990.75 | 990.75
ROBOTY DODATKOWE I WYKOŃCZENIOWE Kod CPV 28813810-5
9 | wycena indywid | Ustawienie znaków drogowych pionowych na słupkach z rur ocynkowanych min. 1.5cala - znak typu A-7 średni z licem z folii odblaskowej I generacji | szt. | 1 | szt. | 1
10 | SST | Uzupełnienie poboczy gruntem rodzimym, dowiezienie |  |  |  | 0
| D-06.03.01 | rozścielenie i zagęszczenie gruntu gr. średnio 20cm (pob. 75cm) 280x2x0,75x0,20 | m3 | 84 | m3 | 84 | 84

## ofert_Józ_Mostki
KOSZTORYS OFERTOWY
Przebudowa drogi gminnej dojazdowej Józefów - Mostki
odcinek długości 280mb, szer. jezdni 3,5m
branża drogowa CPV 45233000-9
Lp. | Podstawa | Opis elementu rozliczeniowego | Nazwa | ilość | cena | wartość
| wyceny |  | jedn. |  | jedn. | netto
|  |  | rozliczen. |  | netto
1 | 2 | 3 | 4 | 5 | 6 | 7
ROBOTY PRZYGOTOWAWCZE Kod CPV 45100000-8
1 | D-01.01.01 | Prace pomiarowe w terenie równinnym - wytyczenie trasy,
|  | pomiary wysokościowe | km | 0.3
ODWODNIENIE kod CPV 45230000-8
2 | wycena własna | Wykonanie cześci przelotowej przepustu pod droga z rur PEHD o śr. 50cm na ławie tłuczniowej na właczeniach do drogi gminnej | m | 7
3 | wycena własna | Montaż głowic prefabrykowanych żelbetowych dla przepustów o średnicy 50cm | szt. | 2
ROBOTY DROGOWE - PODBUDOWY Kod CPV 45233000-9
4 | D-04.01.01 | Profilowanie i zagęszczenie podłoża (istniejącej podbudowy) pod warstwy konstrukcyjne naw. gr. II-IV równiarką i walcem z lokalnym wykonaniem koryta do gł. 10cm | m2 | 1046.75
5 | D.04.08.05 | Wyrównanie istniejącej podbudowy kruszywem łamanym stabilizowanym mechanicznie (mieszanka sortowana 0/31.5mm) - wyrównanie zaniżeń i ubytków średnia gr. 15cm | m3 | 157.01
6 | D-04-03-01 | Skropienie mechaniczne warstwa konstrukcyjnych (podbudowy tłuczniowej) emulsja asfaltową - pasy na krawędziach szerokości 0,5m każdy 280*0,5*2 | m2 | 280
|  | ROBOTY DROGOWE - NAWIERZCHNIA Kod CPV 45233000-9 |  |  |  | 0
7 | D-05.03.05 | Wykonanie warstwy wiążącej (wyrównawczej) z masy mineralmo - asfaltowej St. II dla ruchu KR1 grubość warstwy po zagęszczeniu 3cm (średnio 75 kg/m2) | t | 74.31
8 | D-05.03.05 | Wykonanie warstwy ścieralnej z masy mineralmo - asfaltowej St. II dla ruchu KR1 grubość warstwy po zagęszczeniu 3cm | m2 | 990.75
ROBOTY DODATKOWE I WYKOŃCZENIOWE Kod CPV 28813810-5
9 | wycena indywid | Ustawienie znaków drogowych pionowych na słupkach z rur ocynkowanych min. 1.5cala - znak typu A-7 średni z licem z folii odblaskowej I generacji | szt. | 1
10 | SST | Uzupełnienie poboczy gruntem rodzimym, dowiezienie
| D-06.03.01 | rozścielenie i zagęszczenie gruntu gr. średnio 20cm (pob. 75cm) | m3 | 84
RAZEM:
VAT ......%
RAZEM BRUTTO:
Słownie brutto: . . . . . . . . . . . . . .. . . . . . . . . . . . . . . . . . . . . . . . . . . . . . . . . . . . . . . . . . . . . .
. . . . . . . . . . . . . . . . . . . . . . . . . . . . . . . . . . . . . . . . . . . . . . . . . . . . . . . . . . . . . . . . . .
. . . . . . . . . . . . . . . . . . . . . ..
(pieczęć i podpisy)