## przedmiar_Scyna
Przedmiar robót
Przebudowa drogi gminnej do m. Scyna
odcinek długości 1450mb szer. jezdni 4,5m
branża drogowa CPV 45233000-9
Lp. | podstawa | Opis elementu rozliczeniowego | Części | Ilość | Nazwa | Ilość
| wyceny |  | składowe |  | jedn. | jednost.
| SST, KNR |  | jedn. |  | rozliczen.
ROBOTY PRZYGOTOWAWCZE Kod CPV 45100000-8
1 | D-01.01.01 | Prace pomiarowe w terenie równinnym - wytyczenie trasy,
|  | pomiary wysokościowe | km | 1.5 | km | 1.5 | 2030
|  | ODWODNIENIE kod CPV 45230000-8 |  |  |  | 0
2 | wycena własna | Wykonanie cześci przelotowej przepustu pod droga z rur PEHD o śr. 60cm na ławie tłuczniowej | m | 9 | m | 9
|  | 1*9m |  |  |  | 0
3 | wycena własna | Montaż głowic prefabrykowanych żelbetowych dla przepustów o średnicy 60cm | szt. | 2 | szt. | 2
ROBOTY DROGOWE - PODBUDOWY Kod CPV 45233000-9
4 | D-04.01.01 | Profilowanie i zagęszczenie podłoża (istniejącej podbudowy) pod warstwy konstrukcyjne naw. gr. II-IV równiarką i walcem z lokalnym wykonaniem koryta do gł. 10cm | m2 | 2030 | m2 | 2030
|  | 440*3,8+(50+20)*4,5+2*(8*8-3,14*8*8/4)+2*(6*6-3,14*6*6/4) |  |  |  | 0
5 | D-04.01.01 | Koryto wykonywane na poszerzeniach jezdni mechanicznie w gr. Kat. II-IV, głębokość koryta średnio 25 cm, | m2 | 396 | m2 | 396
|  | 440*0,9 |  |  |  | 0 | 396
6 | D-04.01.01 | Koryto wykonywane na całej szerokości jezdni mechanicznie w gr. Kat. II-IV, głębokość koryta średnio 15 cm, wraz z profilowaniem i zagęszczeniem podłoża | m2 | 4512 | m2 | 4512
|  | 960*4,7 |  |  |  | 0 | 4512
7 | D-04.02.01 | Wykonanie warstwy odsaczającej z piasku gr. 10 cm na poszerzeniach | m2 | 396 | m2 | 396
8 | D-04.04.02 | Wykonanie podbudowy z kruszywa łamanego stabilizowanego mechanicznie - mieszanka sortowana 0/63,5mm na poszerzeniach i odcinkach z wykonaniem koryta, dolna warstwa gr. 15 cm | m2 | 4908 | m2 | 4908 | 4908
|  | 396+4512 |  |  |  | 0
9 | D.04.04.02 (analogia) | Wyrównanie istniejącej podbudowy kruszywem łamanym stabilizowanym mechanicznie (mieszanka sortowana 0-31.5mm) - wyrównanie całej powierzhni jezdni średnia gr. 8cm (1450*4.7+2*(8*8-3,14*8*8/4)+2*(6*6-3,14*6*6/4))*0.10 | m3 | 685.8 | m3 | 685.8 | 685.8
ROBOTY DROGOWE - NAWIERZCHNIA Kod CPV 45233000-9
10 | D-05.03.05 | Wykonanie warstwy wiążącej (wyrównawczej) z masy mineralmo - asfaltowej St. II dla ruchu KR1 grubość warstwy po zagęszczeniu 3cm (średnio 75 kg/m2) (1450+20)*4,5*75/1000 | t | 499.35 | t | 499.35 | 499.35
11 | D-05.03.05 | Wykonanie warstwy ścieralnej z masy mineralmo - asfaltowej St. II dla ruchu KR1 grubość warstwy po zagęszczeniu 3cm (1450+20)*4,5+2*(8*8-3,14*8*8/4)+2*(6*6-3,14*6*6/4) | m2 | 6658 | m2 | 6658 | 6658
ROBOTY DODATKOWE I WYKOŃCZENIOWE Kod CPV 28813810-5
12 | wycena własna | Ustawienie barier ochronnych stalowych jednostronnych typu SP-05/4 | m | 48 | m | 48
|  | 2*2*12 |  |  |  | 0
13 | SST | Ścinka i zupełnienie poboczy gruntem rodzimym, dowiezienie |  |  |  | 0
| D-06.03.01 | rozścielenie i zagęszczenie gruntu gr. średnio 10cm (pob. 75cm) (1450+20)x2x0,75x0,10 | m3 | 220.5 | m3 | 220.5 | 220.5

## ofert_Scyna
KOSZTORYS OFERTOWY
Przebudowa drogi gminnej do m. Scyna
odcinek długości 1450mb szer. jezdni 4,5m
branża drogowa CPV 45233000-9
Lp. | Podstawa | Opis elementu rozliczeniowego | Nazwa | ilość | cena | wartość
| wyceny |  | jedn. |  | jedn. | netto
|  |  | rozliczen. |  | netto
1 | 2 | 3 | 4 | 5 | 6 | 7
ROBOTY PRZYGOTOWAWCZE Kod CPV 45100000-8
1 | D-01.01.01 | Prace pomiarowe w terenie równinnym - wytyczenie trasy,
|  | pomiary wysokościowe | km | 1.5
ODWODNIENIE kod CPV 45230000-8
2 | wycena własna | Wykonanie cześci przelotowej przepustu pod droga z rur PEHD o śr. 60cm na ławie tłuczniowej | m | 9
3 | wycena własna | Montaż głowic prefabrykowanych żelbetowych dla przepustów o średnicy 60cm | szt. | 2
ROBOTY DROGOWE - PODBUDOWY Kod CPV 45233000-9
4 | D-04.01.01 | Profilowanie i zagęszczenie podłoża (istniejącej podbudowy) pod warstwy konstrukcyjne naw. gr. II-IV równiarką i walcem z lokalnym wykonaniem koryta do gł. 10cm | m2 | 2030
5 | D-04.01.01 | Koryto wykonywane na poszerzeniach jezdni mechanicznie w gr. Kat. II-IV, głębokość koryta średnio 25 cm, | m2 | 396
6 | D-04.01.01 | Koryto wykonywane na całej szerokości jezdni mechanicznie w gr. Kat. II-IV, głębokość koryta średnio 15 cm, wraz z profilowaniem i zagęszczeniem podłoża | m2 | 4512
7 | D-04.02.01 | Wykonanie warstwy odsaczającej z piasku gr. 10 cm na poszerzeniach | m2 | 396
8 | D-04.04.02 | Wykonanie podbudowy z kruszywa łamanego stabilizowanego mechanicznie - mieszanka sortowana 0/63,5mm na poszerzeniach i odcinkach z wykonaniem koryta, dolna warstwa gr. 15 cm | m2 | 4908
9 | D.04.04.02 (analogia) | Wyrównanie istniejącej podbudowy kruszywem łamanym stabilizowanym mechanicznie (mieszanka sortowana 0/31.5mm) - wyrównanie zaniżeń i ubytków średnia gr. 10cm | m3 | 685.8
|  | ROBOTY DROGOWE - NAWIERZCHNIA Kod CPV 45233000-9 |  |  |  | 0
10 | D-05.03.05 | Wykonanie warstwy wiążącej (wyrównawczej) z masy mineralmo - asfaltowej St. II dla ruchu KR1 grubość warstwy po zagęszczeniu 3cm (średnio 75 kg/m2) | t | 499.35
11 | D-05.03.05 | Wykonanie warstwy ścieralnej z masy mineralmo - asfaltowej St. II dla ruchu KR1 grubość warstwy po zagęszczeniu 3cm | m2 | 6658
ROBOTY DODATKOWE I WYKOŃCZENIOWE Kod CPV 28813810-5
12 | wycena własna | Ustawienie barier ochronnych stalowych jednostronnych typu SP-05/4 | m | 48
13 | SST | Ścinka i uzupełnienie poboczy gruntem rodzimym, dowiezienie
| D-06.03.01 | rozścielenie i zagęszczenie gruntu gr. średnio 10cm (pob. 75cm) | m3 | 220.5
RAZEM:
VAT ......%
RAZEM BRUTTO:
Słownie brutto: . . . . . . . . . . . . . .. . . . . . . . . . . . . . . . . . . . . . . . . . . . . . . . . . . . . . . . . . . . . .
. . . . . . . . . . . . . . . . . . . . . . . . . . . . . . . . . . . . . . . . . . . . . . . . . . . . . . . . . . . . . . . . . .
. . . . . . . . . . . . . . . . . . . . . ..
(pieczęć i podpisy)