## przedmiar
Przedmiar robót
Przebudowa odcinka drogi gminnej Podzakrzówek - Tczów
odcinek długości 450mb szer. jezdni 4,5 m
branża drogowa CPV 45233000-9
Lp. | podstawa | Opis elementu rozliczeniowego | Części | Ilość | Nazwa | Ilość
| wyceny |  | składowe |  | jedn. | jednost.
| SST, KNR |  | jedn. |  | rozliczen.
ROBOTY PRZYGOTOWAWCZE Kod CPV 45100000-8
1 | D-01.01.01 | Prace pomiarowe w terenie równinnym - wytyczenie trasy,
|  | pomiary wysokościowe | km | 0.5 | km | 0.5 | 2030
|  | ROBOTY ZIEMNE Kod CPV 45100000-8 |  |  |  | 0
2 | D-02.01.01 | Wykonanie wykopów mechaniczne w gr. Kat. I-II z transportem urobku na odl. Do 5 km |  |  |  | 0
|  | koryto na całej szer. jezdni śr. 20cm : (450*4,9+2*(6*6-3,14*6*6/4))*0,20 |  | 444.1 |  |  | 444.096
|  | Razem: | m3 | 444.1 | m3 | 444.1
ROBOTY DROGOWE - PODBUDOWY Kod CPV 45233000-9
3 | D-04.01.01 | Profilowanie i zagęszczenie podłoża pod warstwy konstrukcyjne naw. gr. II-IV równiarką i walcem | m2 | 2220.48 | m2 | 2220.48
|  | 450*4,9+2*(6*6-3,14*6*6/4) |  |  |  | 0 | 2220.48
4 | D-04.02.01 | Wykonanie warstwy odsączającej z piasku gr. 10 cm wraz z zagęszczeniem na całej szerokości jezdni | m2 | 2220.48 | m2 | 2220.48
5 | D-04.04.02 | Wykonanie podbudowy z kruszywa łamanego stabilizowanego mechanicznie - mieszanka sortowana 0/63,5mm na całej szerokości jezdni, dolna warstwa gr. 15 cm | m2 | 2130.48 | m2 | 2130.48
|  | 450*4,7+2*(6*6-3,14*6*6/4) |  |  |  | 0 | 2130.48
6 | D.04.04.02 (analogia) | Wykonanie podbudowy z kruszywa łamanego stabilizowanego mechanicznie - mieszanka sortowana 0/31,5mm na całej szerokości jezdni, górna warstwa gr. 8 cm | m2 | 2130.48 | m2 | 2130.48
ROBOTY DROGOWE - NAWIERZCHNIA Kod CPV 45233000-9
7 | D-05.03.05 | Wykonanie warstwy wiążącej z masy mineralmo - asfaltowej St. II dla ruchu KR1 grubość warstwy po zagęszczeniu 3cm 450*4,5+2*(6*6-3,14*6*6/4) | m2 | 2040.48 | m2 | 2040.48 | 2040.48
8 | D-05.03.05 | Wykonanie warstwy ścieralnej z masy mineralmo - asfaltowej St. II dla ruchu KR1 grubość warstwy po zagęszczeniu 3cm | m2 | 2040.48 | m2 | 2040.48
ROBOTY DODATKOWE I WYKOŃCZENIOWE Kod CPV 28813810-5
9 | SST | Ścinka i zupełnienie poboczy gruntem rodzimym, dowiezienie |  |  |  | 0
| D-06.03.01 | rozścielenie i zagęszczenie gruntu gr. średnio 15cm (pob. 75cm) 450x2x0,75x0,15 | m3 | 101.25 | m3 | 101.25 | 101.25

## oferti
KOSZTORYS OFERTOWY
Przebudowa odcinka drogi gminnej Podzakrzówek - Tczów
odcinek długości 450mb szer. jezdni 4,5 m
branża drogowa CPV 45233000-9
Lp. | Podstawa | Opis elementu rozliczeniowego | Nazwa | ilość | cena | wartość
| wyceny |  | jedn. |  | jedn. | netto
|  |  | rozliczen. |  | netto
1 | 2 | 3 | 4 | 5 | 6 | 7
ROBOTY PRZYGOTOWAWCZE Kod CPV 45100000-8
1 | D-01.01.01 | Prace pomiarowe w terenie równinnym - wytyczenie trasy,
|  | pomiary wysokościowe | km | 0.5
ROBOTY ZIEMNE Kod CPV 45100000-8
2 | D-02.01.01 | Wykonanie wykopów mechaniczne w gr. Kat. I-II z transportem urobku na odl. Do 5 km | m3 | 444.1
ROBOTY DROGOWE - PODBUDOWY Kod CPV 45233000-9
3 | D-04.01.01 | Profilowanie i zagęszczenie podłoża pod warstwy konstrukcyjne naw. gr. II-IV równiarką i walcem | m2 | 2220.48
4 | D-04.02.01 | Wykonanie warstwy odsączającej z piasku gr. 10 cm wraz z zagęszczeniem na całej szerokości jezdni | m2 | 2220.48
5 | D-04.04.02 | Wykonanie podbudowy z kruszywa łamanego stabilizowanego mechanicznie - mieszanka sortowana 0/63,5mm na całej szerokości jezdni, dolna warstwa gr. 15 cm | m2 | 2130.48
6 | D.04.04.02 (analogia) | Wykonanie podbudowy z kruszywa łamanego stabilizowanego mechanicznie - mieszanka sortowana 0/31,5mm na całej szerokości jezdni, górna warstwa gr. 8 cm | m2 | 2130.48
|  | ROBOTY DROGOWE - NAWIERZCHNIA Kod CPV 45233000-9 |  |  |  | 0
7 | D-05.03.05 | Wykonanie warstwy wiążącej z masy mineralmo - asfaltowej St. II dla ruchu KR1 grubość warstwy po zagęszczeniu 3cm | m2 | 2040.48
8 | D-05.03.05 | Wykonanie warstwy ścieralnej z masy mineralmo - asfaltowej St. II dla ruchu KR1 grubość warstwy po zagęszczeniu 3cm | m2 | 2040.48
ROBOTY DODATKOWE I WYKOŃCZENIOWE Kod CPV 28813810-5
9 | SST | Ścinka i uzupełnienie poboczy gruntem rodzimym, dowiezienie
| D-06.03.01 | rozścielenie i zagęszczenie gruntu gr. średnio 15cm (pob. 100cm) | m3 | 101.25
RAZEM:
VAT ......%
RAZEM BRUTTO:
Słownie brutto: . . . . . . . . . . . . . .. . . . . . . . . . . . . . . . . . . . . . . . . . . . . . . . . . . . . . . . . . . . . .
. . . . . . . . . . . . . . . . . . . . . . . . . . . . . . . . . . . . . . . . . . . . . . . . . . . . . . . . . . . . . . . . . .
. . . . . . . . . . . . . . . . . . . . . ..
(pieczęć i podpisy)