## przedmiar
Przedmiar robót
Przebudowa odcinka drogi gminnej Rawica Józefatka
odcinek długości 300mb szer. jezdni 4,0 m
branża drogowa CPV 45233000-9
Lp. | podstawa | Opis elementu rozliczeniowego | Części | Ilość | Nazwa | Ilość
| wyceny |  | składowe |  | jedn. | jednost.
| SST, KNR |  | jedn. |  | rozliczen.
ROBOTY PRZYGOTOWAWCZE Kod CPV 45100000-8
1 | D-01.01.01 | Prace pomiarowe w terenie równinnym - wytyczenie trasy,
|  | pomiary wysokościowe | km | 0.3 | km | 0.3
ROBOTY DROGOWE - PODBUDOWY Kod CPV 45233000-9
2 | D-04.01.01 | Profilowanie i zagęszczenie podłoża pod warstwy konstrukcyjne naw. gr. II-IV równiarką i walcem | m2 | 1353 | m2 | 1353
|  | 300*4.2+2*(6*6+3.14+6+6/4) |  |  |  | 0 | 1353.28
3 | D.04.08.05 (analogia) | Wyrównanie istniejącej podbudowy kruszywem łamanym stabilizowanym mechanicznie - wykonanie górnej warstwy podbudowy, średnia grubośc po zagęszczeniu 12 cm (mieszanka sortowana 0-31.5mm) | m3 | 162.39 | m2 | 162.39
|  | (300*4.2+2*(6*6+3.14+6+6/4))*0.12 |  |  |  | 0 | 162.3936 | 162.3936
4 | D-04-03-01 | Skropienie mechaniczne warstwa konstrukcyjnych (podbudowy tłuczniowej) emulsja asfaltową - pasy na krawędziach szerokości 0,5m każdy (300)*0,5*2 | m2 | 300 | m2 | 300
ROBOTY DROGOWE - NAWIERZCHNIA Kod CPV 45233000-9
5 | D-05.03.05b | Wykonanie warstwy wyrównawczej z betonu asfaltowego AC11W35/50 dla ruchu KR1 grubość warstwy po zagęszczeniu 3cm | m2 | 1293.28 | m2 | 1293.28 | 1293.28
300*4.0+2*(6*6+3.14+6+6/4)
6 | D-05.03.05a | Wykonanie warstwy ścieralnej z betonu asfaltowego AC11S50/70 dla ruchu KR1 grubość warstwy po zagęszczeniu 3cm | m2 | 1293.28 | m2 | 1293.28
ROBOTY DODATKOWE I WYKOŃCZENIOWE Kod CPV 28813810-5
7 | SST | Ścinka i zupełnienie poboczy gruntem rodzimym, dowiezienie rozścielenie i zagęszczenie gruntu gr. średnio 10cm (pob. 50cm) wraz z zagęszczeniem i wyprofilowaniem |  |  |  | 0
| D-06.03.01 | 300x2x0,50x0,10 | m3 | 30 | m3 | 30 | 30

## oferti
KOSZTORYS OFERTOWY
Przebudowa odcinka drogi gminnej Rawica Józefatka
odcinek długości 300mb szer. jezdni 4,0 m
branża drogowa CPV 45233000-9
Lp. | Podstawa | Opis elementu rozliczeniowego | Nazwa | ilość | cena | wartość
| wyceny |  | jedn. |  | jedn. | netto
|  |  | rozliczen. |  | netto
1 | 2 | 3 | 4 | 5 | 6 | 7
ROBOTY PRZYGOTOWAWCZE Kod CPV 45100000-8
1 | D-01.01.01 | Prace pomiarowe w terenie równinnym - wytyczenie trasy,
|  | pomiary wysokościowe | km | 0.3
ROBOTY DROGOWE - PODBUDOWY Kod CPV 45233000-9
2 | D-04.01.01 | Profilowanie i zagęszczenie podłoża pod warstwy konstrukcyjne naw. gr. II-IV równiarką i walcem | m2 | 1353
3 | D.04.08.05 (analogia) | Wyrównanie istniejącej podbudowy kruszywem łamanym stabilizowanym mechanicznie - wykonanie górnej warstwy podbudowy, średnia grubośc po zagęszczeniu 12 cm (mieszanka sortowana 0-31.5mm) | m3 | 162.39
4 | D-04-03-01 | Skropienie mechaniczne warstwa konstrukcyjnych (podbudowy tłuczniowej) emulsja asfaltową - pasy na krawędziach szerokości 0,5m każdy | m2 | 300
|  | ROBOTY DROGOWE - NAWIERZCHNIA Kod CPV 45233000-9 |  |  |  | 0
5 | D-05.03.05b | Wykonanie warstwy wyrównawczej z betonu asfaltowego AC11W35/50 dla ruchu KR1 grubość warstwy po zagęszczeniu 3cm | m2 | 1293.28
6 | D-05.03.05a | Wykonanie warstwy ścieralnej z betonu asfaltowego AC11S50/70 dla ruchu KR1 grubość warstwy po zagęszczeniu 3cm | m2 | 1293.28
ROBOTY DODATKOWE I WYKOŃCZENIOWE Kod CPV 28813810-5
7 | SST | Ścinka i zupełnienie poboczy gruntem rodzimym, dowiezienie rozścielenie i zagęszczenie gruntu gr. średnio 10cm (pob. 50cm) wraz z zagęszczeniem i wyprofilowaniem | m3 | 30
RAZEM:
VAT ......%
RAZEM BRUTTO:
Słownie brutto: . . . . . . . . . . . . . .. . . . . . . . . . . . . . . . . . . . . . . . . . . . . . . . . . . . . . . . . . . . . .
. . . . . . . . . . . . . . . . . . . . . . . . . . . . . . . . . . . . . . . . . . . . . . . . . . . . . . . . . . . . . . . . . .
. . . . . . . . . . . . . . . . . . . . . ..
(pieczęć i podpisy)