## przedmiar
Przedmiar robót
Przebudowa odcinka drogi gminnej Podzakrzówek - Tczów
odcinek długości 662 mb szer. jezdni 3,6 m
branża drogowa CPV 45233000-9
Lp. | podstawa | Opis elementu rozliczeniowego | Części | Ilość | Nazwa | Ilość
| wyceny |  | składowe |  | jedn. | jednost.
| SST, KNR |  | jedn. |  | rozliczen.
ROBOTY PRZYGOTOWAWCZE Kod CPV 45100000-8
1 | D-01.01.01 | Prace pomiarowe w terenie równinnym - wznowienie granic działki, wytyczenie trasy, pomiary wysokosciowe | km | 0.7 | km | 0.7
0
|  | ROBOTY ZIEMNE Kod CPV 45100000-8 |  |  |  | 0
2 | D-02.01.01 | Wykonanie wykopów mechaniczne w gr. Kat. I-II z transportem urobku na odl. Do 105 km |  |  |  | 0
|  | koryto na całej szer. jezdni śr. 20cm : (662*4,0+2*5*0,45/2)*0,20 |  | 530.05 |  |  | 530.05
|  | Razem: | m3 | 530.05 | m3 | 530.05
ROBOTY DROGOWE - PODBUDOWY Kod CPV 45233000-9
3 | D-04.01.01 | Profilowanie i zagęszczenie podłoża pod warstwy konstrukcyjne naw. gr. II-IV równiarką i walcem | m2 | 2517.85 | m2 | 2517.85
|  | 662*3,8+2*5*0,45/2 |  |  |  | 0 | 2517.85
4 | D-04.02.01 | Wykonanie warstwy odsączającej z piasku gr. 10 cm wraz z zagęszczeniem na całej szerokości jezdni | m2 | 2517.85 | m2 | 2517.85
5 | D-04.04.02 | Wykonanie podbudowy z kruszywa łamanego stabilizowanego mechanicznie - mieszanka sortowana 0/63,5mm na całej szerokości jezdni, dolna warstwa gr. 15 cm | m2 | 2517.85 | m2 | 2517.85
|  | 662*3,8+2*5*0,45/2 |  |  |  | 0 | 2525.45
6 | D.04.04.02 | Wykonanie podbudowy z kruszywa łamanego stabilizowanego mechanicznie - mieszanka sortowana 0/31,5mm na całej szerokości jezdni, górna warstwa gr. 8 cm | m2 | 2517.85 | m2 | 2517.85
ROBOTY DROGOWE - NAWIERZCHNIA Kod CPV 45233000-9
7 | D-05.03.05b | Wykonanie warstwy wiążącej z betonu asfalt. AC16W50/70 dla ruchu KR1 grubość warstwy po zagęszczeniu 4cm 662*3,6+2*5*0,45/2 | m2 | 2385.45 | m2 | 2385.45 | 2385.45
8 | D-05.03.05a | Wykonanie warstwy ścieralnej z betonu asfalt. AC11S50/70 dla ruchu KR1 grubość warstwy po zagęszczeniu 3cm | m2 | 2385.45 | m2 | 2385.45
ROBOTY DODATKOWE I WYKOŃCZENIOWE Kod CPV 28813810-5
9 | SST | Ścinka i zupełnienie poboczy gruntem rodzimym, dowiezienie |  |  |  | 0
| D-06.03.01 | rozścielenie i zagęszczenie gruntu gr. średnio 15cm 662x2x0,2x0,15 | m3 | 39.72 | m3 | 39.72 | 39.72