## przedmiar
Przedmiar robót
Przebudowa odcinka drogi gminnej Brzezinki Stare - Karolin
odcinek długości 700 mb szer. jezdni 4,5 m
branża drogowa CPV 45233000-9
Lp. | podstawa | Opis elementu rozliczeniowego | Części | Ilość | Nazwa | Ilość
| wyceny |  | składowe |  | jedn. | jednost.
| SST, KNR |  | jedn. |  | rozliczen.
ROBOTY PRZYGOTOWAWCZE Kod CPV 45100000-8
1 | D-01.01.01 | Prace pomiarowe w terenie równinnym - wznowienie granic działki, wytyczenie trasy, pomiary wysokosciowe | km | 0.7 | km | 0.7
0
ROBOTY DROGOWE - PODBUDOWY Kod CPV 45233000-9
2 | D-04.01.01 | Profilowanie i zagęszczenie podłoża pod warstwy konstrukcyjne naw. gr. II-IV równiarką i walcem z wykonaniem koryta do gł. 15 cm oraz z odwozem nadmiaru gruntu na odl. Do 10 km | m2 | 3292.5 | m2 | 3292.5
|  | koryto na całej szer. jezdni śr. 15cm : 700*4,7+10*0,5/2 |  |  |  | 0 | 3292.5
3 | D-04.04.02 | Wyrównanie podbudowy z kruszywa łamanego stabilizowanego mechanicznie - mieszanka sortowana 0/63,5mm na całej szerokości jezdni, dolna warstwa gr. 15 cm | m2 | 3292.5 | m2 | 3292.5
|  | 700*4,7+10*0,5/2 |  |  |  | 0 | 2525.45
4 | D.04.04.02 | Wykonanie podbudowy z kruszywa łamanego stabilizowanego mechanicznie - mieszanka sortowana 0/31,5mm na całej szerokości jezdni, górna warstwa gr. 8 cm | m2 | 3292.5 | m2 | 3292.5
ROBOTY DROGOWE - NAWIERZCHNIA Kod CPV 45233000-9
5 | D-05.03.05b | Wykonanie warstwy wiążącej z betonu asfalt. AC16W50/70 dla ruchu KR1 grubość warstwy po zagęszczeniu 4cm 700*4,6+10*0,5/2 | m2 | 3222.5 | m2 | 3222.5 | 3222.5
6 | D-05.03.05a | Wykonanie warstwy ścieralnej z betonu asfalt. AC11S50/70 dla ruchu KR1 grubość warstwy po zagęszczeniu 3cm 700*4,5+10*0,5/2 | m2 | 3152.5 | m2 | 3152.5 | 3152.5
ROBOTY DODATKOWE I WYKOŃCZENIOWE Kod CPV 28813810-5
7 | SST | Ścinka i zupełnienie poboczy gruntem rodzimym, dowiezienie |  |  |  | 0
| D-06.03.01 | rozścielenie i zagęszczenie gruntu gr. średnio 15cm, pobocza 2x75 cm 700*2*0,75*0,15 | m3 | 157.5 | m3 | 157.5 | 157.5

## oferti
KOSZTORYS OFERTOWY
Przebudowa odcinka drogi gminnej Brzezinki Stare - Karolin
odcinek długości 700 mb szer. jezdni 4,5 m
branża drogowa CPV 45233000-9
Lp. | Podstawa | Opis elementu rozliczeniowego | Nazwa | ilość | cena | wartość
| wyceny |  | jedn. |  | jedn. | netto
|  |  | rozliczen. |  | netto
1 | 2 | 3 | 4 | 5 | 6 | 7
ROBOTY PRZYGOTOWAWCZE Kod CPV 45100000-8
1 | D-01.01.01 | Prace pomiarowe w terenie równinnym - wznowienie granic działki, wytyczenie trasy, pomiary wysokosciowe | km | 0.7
ROBOTY DROGOWE - PODBUDOWY Kod CPV 45233000-9
2 | D-04.01.01 | Profilowanie i zagęszczenie podłoża pod warstwy konstrukcyjne naw. gr. II-IV równiarką i walcem z wykonaniem koryta do gł. 15 cm oraz z odwozem nadmiaru gruntu na odl. Do 10 km | m2 | 3292.5
3 | D-04.04.02 | Wyrównanie podbudowy z kruszywa łamanego stabilizowanego mechanicznie - mieszanka sortowana 0/63,5mm na całej szerokości jezdni, dolna warstwa gr. 15 cm | m2 | 3292.5
4 | D.04.04.02 | Wykonanie podbudowy z kruszywa łamanego stabilizowanego mechanicznie - mieszanka sortowana 0/31,5mm na całej szerokości jezdni, górna warstwa gr. 8 cm | m2 | 3292.5
|  | ROBOTY DROGOWE - NAWIERZCHNIA Kod CPV 45233000-9 |  |  |  | 0
5 | D-05.03.05b | Wykonanie warstwy wiążącej z betonu asfalt. AC16W50/70 dla ruchu KR1 grubość warstwy po zagęszczeniu 4cm | m2 | 3225.5
6 | D-05.03.05a | Wykonanie warstwy ścieralnej z betonu asfalt. AC11S50/70 dla ruchu KR1 grubość warstwy po zagęszczeniu 3cm | m2 | 3152.5
ROBOTY DODATKOWE I WYKOŃCZENIOWE Kod CPV 28813810-5
7 | SST | Ścinka i uzupełnienie poboczy gruntem rodzimym, dowiezienie
| D-06.03.01 | rozścielenie i zagęszczenie gruntu gr. średnio 15cm pobocza 2x75 cm | m3 | 157.5
RAZEM:
VAT ......%
RAZEM BRUTTO:
Słownie brutto: . . . . . . . . . . . . . .. . . . . . . . . . . . . . . . . . . . . . . . . . . . . . . . . . . . . . . . . . . . . .
. . . . . . . . . . . . . . . . . . . . . . . . . . . . . . . . . . . . . . . . . . . . . . . . . . . . . . . . . . . . . . . . . .
. . . . . . . . . . . . . . . . . . . . . ..
(pieczęć i podpisy)