## przedmiar
Przedmiar robót
Przebudowa drogi gminnej w m. JANÓW
odcinek długości 950 mb szer. jezdni 4.5 m
CPV 45233000-9
Lp. | podstawa | Opis elementu rozliczeniowego | Części | Ilość | Nazwa | Ilość
| wyceny |  | składowe |  | jedn. | jednost.
| SST, KNR |  | jedn. |  | rozliczen.
ROBOTY PRZYGOTOWAWCZE Kod CPV 45100000-8
1 | D-01.01.01 | Odtworzenie trasy i punktów wysokościowych przy robotach
|  | liniowych - prace pomiarowe | km | 1 | km | 1
2 | wycena własna | Odsłoniecie krawędzi jezdni i oczyszczenie nawierzchni na krawędziach | m2 | 950 | m2 | 950 | 1637
950*2*0.5
3 | wycena własna | Korekcyjne frezowanie nawierzchni bitumicznej lokalnie na włączeniach i w miejscu rozbiórki gr. Do 4 cm | m2 | 95 | m2 | 95 | 95
|  | 6*5+5*5+4*10*1.0 |  |  |  | 0
ROBOTY ZIEMNE Kod CPV 45100000-8
4 | D-02.01.01 | Wykonanie wykopów mechanicznie w gruncie kat. I-II - wykonanie koryta z transportem urobku na odl. Do 3 km | m3 | 19.2 | m3 | 19.2
koryto na poszerzeniach śr. Głębokość 40 cm
|  | 10*4*1.2*0.4 |  |  |  |  | 19.2
|  | PODBUDOWY Kod CPV 45233000-9 |  |  |  | 0
5 | D-04.01.01 | Profilowanie i zagęszczenie podłoża warstwy kontrukcyjne nawierzchni na poszerzeniach jezdni | m2 | 48 | m2 | 48 | 48 |  | 1165
4*10*1.2
6 | D-04.05.01 | Wykonanie warstwy odcinającej na jezdni - podbudowa z gruntu stabilizowanego cementem o wytrzymałości Rm=5,0MPa wraz z pielęgnacją na poszerzeniach jezdni, grubość warstwy 15 cm | m2 | 48 | m2 | 48 | 1712.61
|  | j/w |  |  |  | 0
7 | D-04.04.02 | Wykonanie podbudowy z kruszywa łamanego stabilizowanego mechanicznie - mieszanka sortowana 0/63,5mm na poszerzeniach jezdni, dolna warstwa gr. 15 cm | m2 | 44 | m2 | 44 | 1398
|  | 4*10*1.1 |  |  |  | 0
8 | D.04.04.02 | Wykonanie podbudowy z kruszywa łamanego stabilizowanego mechanicznie - mieszanka sortowana 0/31,5mm na poszerzeniach jezdni, górna warstwa gr. 8 cm | m2 | 44 | m2 | 44
|  | j/w |  |  |  | 0 | 1625.61
|  | NAWIERZCHNIE Kod CPV 45233000-9 |  |  |  | 0
9 | D-05.03.05b | Wykonanie nawierzchni z betonu asfaltowego AC16W50/70 dla ruchu KR 2 na jezdni drogi - wykonanie warstwy wiążącej gr. 4 cm na poszerzeniach jezdni | m2 | 44 | m2 | 44 | 1281.5
10*4*1.1
10 | D-05.03.05b | Wykonanie nawierzchni z betonu asfaltowego AC16W50/70 dla ruchu KR 2 na jezdni drogi - wykonanie warstwy wyrównawczej średnio 75 kg/m2 | Mg | 323.66 | Mg | 323.66 | 323.661 | 320625
(900*4.5+50*5+2*(6*6-3.14*6*6/4))*75/1000
11 | D-05.03.05b | Wykonanie nawierzchni z betonu asfaltowego AC16W50/70 dla ruchu KR 2 na jezdni drogi - wykonanie warstwy wiążącej gr. 4 cm | m2 | 4315.48 | m2 | 4315.48 | 4315.48
900*4.5+50*5+2*(6*6-3.14*6*6/4)
12 | D-05.03.05a | Nawierzchnia z betonu asfaltowego - warstwa ścieralna AC11S50/70 dla ruchu KR 2 gr. 3cm na jezdni drogi | m2 | 4315.48 | m2 | 4315.48 | 4290.48
900*4.5+50*5+2*(6*6-3.14*6*6/4)
|  | ROBOTY DODATKOWE I WYKOŃCZ. Kod CPV 45100000-8 |  |  |  | 0
13 | SST D-06.03.01 | Ścinka (i uzupełnienie) poboczy gruntem rodzimym gr. średnio 10cm (pob. 75cm) wraz z zagęszczeniem i wyprofilowaniem | m3 | 142.5 | m3 | 142.5 | 142.5
950*2*0.75*0.1
14 | wycena własna | Ulepszenie nawierzchni poboczy obustronnych szer. 0.75 m - wykonanie naw. tłuczniowej z mieszanki sortowanej 0/31,5mm gr. 15 cm | m2 | 1425 | m2 | 1425 | 1425
950*2*0.75