## oferti
KOSZTORYS OFERTOWY
Przebudowa odcinka drogi gminnej Bartodzieje - Brzezinki
odcinek długości 930 mb
branża drogowa CPV 45233000-9
Lp. | Podstawa | Opis elementu rozliczeniowego | Nazwa | ilość | cena | wartość
| wyceny |  | jedn. |  | jedn. | netto
|  |  | rozliczen. |  | netto
1 | 2 | 3 | 4 | 5 | 6 | 7
ROBOTY PRZYGOTOWAWCZE Kod CPV 45100000-8
1 | D-01.01.01 | Prace pomiarowe w terenie równinnym - wznowienie granic działki, wytyczenie trasy, pomiary wysokosciowe | km | 1
|  | ROBOTY ZIEMNE Kod CPV 45100000-8 |  |  |  | 0
2 | D-02.01.01 | Wykonanie wykopów mechaniczne w gr. Kat. I-II z transportem urobku na odl. Do 10km - koryto na całej szer. jezdni śr. 15cm | m3 | 690.15
3 | wycena własna | Formowanie nasypów z gruntu pozyskanego z wykopu na odcinku 50 mb przy przepuście wraz z zagęszczeniem | m3 | 90
ELEMENTY ODWODNIENIA - Kod CPV 45230000-8
4 | D-03.03.03a | Wykonanie części przelotowej przepustu drogowego jednootworowego pod drogą z rur HDPE o śr. 50cm na ławie tłuczniowej | m | 12
5 | D-03.03.03a | Obudowa wylotu przepustu śr. 50 cm -głowica prefabrykowana żelbetowa | szt. | 2
ROBOTY DROGOWE - PODBUDOWY Kod CPV 45233000-9
6 | D-04.01.01 | Profilowanie i zagęszczenie podłoża pod warstwy konstrukcyjne naw. gr. II-IV równiarką i walcem wraz z wykonaiem koryta do 10 cm | m2 | 4846.75
7 | D-04.04.02 | Wykonanie podbudowy z kruszywa łamanego stabilizowanego mechanicznie - mieszanka sortowana 0/63,5mm na całej szerokości jezdni, dolna warstwa gr. 15 cm | m2 | 4846.75
8 | D.04.04.02 | Wykonanie podbudowy z kruszywa łamanego stabilizowanego mechanicznie - mieszanka sortowana 0/31,5mm na całej szerokości jezdni, górna warstwa gr. 8 cm | m2 | 4753.75
|  | ROBOTY DROGOWE - NAWIERZCHNIA Kod CPV 45233000-9 |  |  |  | 0
9 | D-05.03.05b | Wykonanie warstwy wiążącej z betonu asfalt. AC16W50/70 dla ruchu KR1 grubość warstwy po zagęszczeniu 4cm | m2 | 4660.75
10 | D-05.03.05a | Wykonanie warstwy ścieralnej z betonu asfalt. AC11S50/70 dla ruchu KR1 grubość warstwy po zagęszczeniu 3cm | m2 | 4660.75
|  | OZNAKOWANIE I URZĄDZ. BEZP. RUCHU CPV 45233280-5 |  |  |  | 0
11 | D-07.02.01 | Montaż znaków pionowych typu A-7 "średnich" z licem z folii odblaskowej I generacji | szt. | 1
12 | D-07.02.01 | Montaż znaków pionowych typu U-8a,b 500x1250mm z licem z folii odblaskowej I generacji | szt. | 4
13 | D-07.02.01 | Montaż słupków do znaków pionowych z rur ocynkowanych min. 1,5 cala dł. 3,5m | szt. | 5
14 | wycena własna | Montaż barier drogowych ochronnych typu SP-09/4 przy istniejacym przepuście | m | 32
ROBOTY DODATKOWE I WYKOŃCZENIOWE Kod CPV 28813810-5
15 |  | Ścinka (i uzupełnienie) poboczy gruntem rodzimym gr. średnio 10cm (pob. 100 cm) wraz z zagęszczeniem i wyprofilowaniem
| D-06.03.01 |  | m3 | 186
16 | D-06.04.01 | Renowacja rowów przydrożnych - oczyszczenie rowów z namułu, grubość namułu średnio 50 cm z profilowaniem dna i skarp | m | 1300
RAZEM:
VAT ......%
RAZEM BRUTTO:
Słownie brutto: . . . . . . . . . . . . . .. . . . . . . . . . . . . . . . . . . . . . . . . . . . . . . . . . . . . . . . . . . . . .
. . . . . . . . . . . . . . . . . . . . . . . . . . . . . . . . . . . . . . . . . . . . . . . . . . . . . . . . . . . . . . . . . .
. . . . . . . . . . . . . . . . . . . . . ..
(pieczęć i podpisy)