## zał.2
Załącznik nr 2 do SIWZ
GPR.271.9.2017
KOSZTORYS OFERTOWY
Przebudowa odcinka drogi gminnej dojazdowej Rawica - Podzakrzówek
dł. 880 mb, szer. jezdni 4,5 m
branża drogowa
CPV 45233000-9
Lp. | podstawa | Opis elementu rozliczeniowego | Nazwa | ilość | cena | wartość
| wyceny |  | jedn. |  | jedn. | netto
| SST |  | rozliczen. |  | netto
ROBOTY PRZYGOTOWAWCZE Kod CPV 45100000-8
1 | D-01.01.01 | Odtworzenie trasy i punktów wysokościowych przy robotach liniowych - prace pomiarowe, obsługa geodezyjna wraz z wykonaniem inwentaryzacji powykonawczej | km | 0.9
2 | D-04.01.01 | Profilowanie i zagęszczenie podłoża pod warstwy konstrukcyjne naw. gr. II-IV równiarką i walcem z wykonaniem koryta do gł. 15 cm i nadaniem spadków | m2 | 4136
|  | PODBUDOWY Kod CPV 45233000-9 |  |  |  | 0
3 | D-04.04.02 | Wykonanie podbudowy dolna warstwa na jezdni z kruszywa łamanego stabilizowanego mechanicznie 0/63,5mm, grubość warstwy 15cm | m2 | 4136
4 | D-04.04.02 | Wykonanie górnej warstwy podbudowy na jezdni z kruszywa łamanego stabilizowanego mechanicznie 0/31,5mm, grubość warstwy 8cm | m2 | 4136
5 | D-04-03-01 | Skropienie mechaniczne warstwa konstrukcyjnych (podbudowy tłuczniowej) emulsja asfaltową - pasy na krawędziach szerokości 0,5m każdy | m2 | 4136
|  | NAWIERZCHNIE Kod CPV 45233000-9 |  |  |  | 0
6 | D-05.03.05b | Wykonanie warstwy wyrównawczej z betonu asfaltowego AC16W35/50 dla ruchu KR1 grubość warstwy po zagęszczeniu 4cm | m2 | 4048
7 | D-05.03.05a | Wykonanie warstwy ścieralnej z betonu asfaltowego AC11S50/70 dla ruchu KR1 grubość warstwy po zagęszczeniu 4cm | m2 | 3960
|  | ROBOTY DODATKOWE I WYKOŃCZ. Kod CPV 45233000-9 |  |  |  | 0
8 | SST D-06.03.01 | Ścinka i uzupełnienie poboczy gruntem rodzimym, dowiezienie rozścielenie i zagęszczenie gruntu gr. średnio 10cm (pob. 75cm) wraz z zagęszczeniem i wyprofilowaniem | m3 | 44
RAZEM:
VAT 23%
R A Z E M: