## załącznik 2_przedmiar
Przedmiar robót
Przebudowa drogi gminnej Brzezinki Stare - Karolin
odc. długości 844 mb
branża drogowa
CPV 45233100-0
Lp. | podstawa | Opis elementu rozliczeniowego | Części | Ilość | Nazwa | Ilość
| wyceny |  | składowe |  | jedn. | jednost.
| SST, KNR |  | jedn. |  | rozliczen.
ROBOTY PRZYGOTOWAWCZE Kod CPV 45100000-8
1 | D-01.01.01 | Odtworzenie trasy i punktów wysokościowych przy robotach liniowych - prace pomiarowe, wznowienie granic pasa drogwego, obsługa geodezyjna wraz z wykonaniem inwentaryzacji powykonawczej | km | 0.9 | km | 0.9
2 | wycena własna | Rozbiórka przepustu r rur żelbetowych o średnicy 60 cm wraz z odwiezieniem materiałów z rozbiórki do utylizacji | m | 7 | m | 7
7mb
ELEMENTY ODWODNIENIA - Kod CPV 45230000-8
3 | D-03.03.03a | Wykonanie części przelotowej przepustu drogowego jednootworowego pod drogą z rur HDPE o śr. 60cm na ławie tłuczniowej | m | 10 | m | 10
1*10mb
4 | D-03.03.03a | Obudowa wylotu przepustu śr. 60 cm -głowica prefabrykowana żelbetowa | szt. | 2 | szt. | 2
PODBUDOWY Kod CPV 45233100-0
5 | D-02.01.01 | Profilowanie terenu z wykonaniem wykopów mechanicznie w gruncie kat. II-III - wykonanie koryta średnio 15 cm pod jezdnię i poboczaz transportem nadmiaru gruntu na odl. Do 10 km | m3 | 766.5 | m3 | 766.5
(824*6+20*6,5+2*6*6/2)*0,15
6 | D-04.01.01 | Profilowanie i zagęszczenie podłoża pod warstwy kontrukc. nawierzchni na jezdni w gr. kat. II-IV | m2 | 3994.78 | m2 | 3994.78
jezdnia główna: 824*4,7+20*5,2+2*10*0,25/2+2*(6*6-3,14*6*6/4)
7 | D-04.04.02 | Wykonanie podbudowy dolna warstwa na jezdni z kruszywa łamanego stabilizowanego mechanicznie 0/63,5mm, grubość warstwy średnio 15cm (wyrównanie podbudowy) | m2 | 3994.78 | m2 | 3994.78
j/w
8 | D-04.04.02 | Wykonanie górnej warstwy podbudowy na jezdni z kruszywa łamanego stabilizowanego mechanicznie 0/31,5mm, grubość warstwy 8cm | m2 | 3994.78 | m2 | 3994.78
j/w
9 | D-04-03-01 | Skropienie mechaniczne warstw konstrukcyjnych emulsja asfaltową - pasy na krawędziach szerokości 1,0m każdy | m2 | 1700 | m2 | 1700
844*2*1+2*6*1
NAWIERZCHNIE Kod CPV 45233100-0
10 | D-05.03.05b | Nawierzchnia z betonu asfaltowego - warstwa wiążąca AC16W50/70 dla ruchu KR 3 gr. 4cm na jezdni drogi | m2 | 3910.38 | m2 | 3910.38
824*4,6+20*5,1+2*10*0,25/2+2*(6*6-3,14*6*6/4)
11 | D-05.03.05a | Nawierzchnia z betonu asfaltowego - warstwa ścieralna AC11S50/70 dla ruchu KR 3 gr. 4cm na jezdni drogi | m2 | 3825.98 | m2 | 3825.98
824*4,5+20*5,0+2*10*0,25/2+2*(6*6-3,14*6*6/4)
OZNAKOWANIE I URZĄDZ. BEZP. RUCHU Kod CPV 45233280-5
12 | D-07.02.01 | Montaż znaków pionowych typu A "średnich" z licem z folii odblaskowej I generacji | szt. | 3 | szt. | 3
wg proj. organizacji ruchu
13 | D-07.02.01 | Montaż słupków do znaków pionowych z rur ocynkowanych min. 1,5 cala dł. 3,5m | szt. | 3 | szt. | 3
ROBOTY DODATKOWE I WYKOŃCZ. Kod CPV 45233100-0
14 | D-04.04.02 (analogia) | Ulepszenie nawierzchni poboczy i zjazdów - zagęszczenia podłoża oraz wykonanie naw. tłuczniowej z mieszanki sortowanej 0/31mm gr. 10 cm - pobocza 2x75 cm | m2 | 1284 | m2 | 1284
(844+6*2)*2*0,75
15 | KNR 2-1 0505-01 | Reczne profilowanie i kształtowanie skarpo - poboczy wraz z zagęszczeniem w gr. kat. I-II - rowy i skarpy | m2 | 844 | m2 | 844
844*2*0,5